## 別記二(油圧)
別記第二号（Ａ４）
| 油圧エレベーター | [10 empty] | 検査結果表
[13 empty] | （第１第１項第２号に規定する昇降機） | [9 empty] | [ 間接式 、 直接式 ]
当該検査に 関与した 検査者 | [5 empty] | 氏 名 | [14 empty] | 検査者番号
代表となる検査者
その他の検査者
昇降機番号
番号 | 検査項目 | [17 empty] | 検査結果 |  |  |  | 担当 検査者 番号
[19 empty] | 指摘 なし | 要重点点検 | 要是正
既 存 不適格
1 | 機械室(機械室を有しないエレベーターにあっては、共通）
（1） | 機械室への通路及び出入口の戸
（2） | 機械室内の状況並びに照明装置及び換気設備等
（3） | 救出装置
（4） | 制御器 |  | 開閉器及び遮断器
（5） |  |  | 接触器、継電器及び運転制御用基板 |  | 電動機主回路用接触器の主接点
[5 empty] | 主接点を目視により確認 | [9 empty] | 適・否・確認不可
[5 empty] | フェールセーフ設計 （ 該当する・該当しない ） | [9 empty] | 最終交換日
交換基準
[5 empty] | イ．製造者が指定する交換基準（ ） | [9 empty] | 年 月 日
ロ．やむを得ない事情により、
検査者が設定する交換基準（ ）
(6) |  |  | ヒューズ
(7) |  |  | 絶縁 |  | 電動機の回路 （300V以下・300V超） | [11 empty] | MΩ
[5 empty] | 制御器等の回路の300Vを超える回路 | [11 empty] | MΩ
[5 empty] | 制御器等の回路の150Vを超え300V以下の回路 | [11 empty] | MΩ
[5 empty] | 制御器等の回路の150V以下の回路 | [11 empty] | MΩ
（8） |  |  | 接地
（9） | 空転防止装置
（10） | 階床選択機
（11） | 油圧 パワー ユニット |  | 電動機及びポンプ
（12） |  |  | 圧力計
(13) |  |  | 安全弁 |  | 常用圧力銘板値（ MPa） | [9 empty] | 常用 圧力の |  |  | %
作動圧力測定値（ MPa）
(14) |  |  | 逆止弁
(15) |  |  | 流量制御弁
(16) |  |  | 油タンク及び圧力配管
(17) |  |  | 作動油温度抑制装置
(18) | ストップバルブ
(19) | 高圧ゴムホース
(20) | 駆動装置等の耐震対策
2 | 共通
(1) | 圧力配管
(2) | 調速機 |  | 過速スイッチの作動速度（定格速度の %） | [13 empty] | m/min
|  |  | キャッチの作動速度 （定格速度の %） | [13 empty] | m/min
[油圧エレベーター]
番号 | 検査項目 | [17 empty] | 検査結果 |  |  |  | 担当 検査者 番号
[19 empty] | 指摘 なし | 要重点点検 | 要是正
既 存 不適格
(3) | 主索 又は鎖 |  | 主索 | 径の状況 | [12 empty] | %
最も摩耗した主索の番号（ ）
|  |  |  | 直径（ mm） |  |  |  | 未摩耗直径（ mm）
|  |  |  | 素線切れ | [9 empty] | 1よりピッチ内の 素線切れ数 |  |  |  | 本
最も摩損した主索の番号 （ ）
|  |  |  | 該当する素線切れ判定基準（ ） | [9 empty] | 1構成より 1ピッチ内の 最大の素線切れ数 |  |  |  | 本
素線切れが生じた部分の断面積の割合
70%超 ・ 70%以下
|  |  |  | 錆びた摩耗粉により谷部が赤錆色に見える部分 | [12 empty] | %
（ あり ・ なし ）
谷部が赤錆色に見える主索の番号 （ ）
|  |  |  | 直径（ mm） |  |  |  | 未摩耗直径（ mm） | [5 empty] | 1構成より 1ピッチ内の 最大の素線切れ数 |  |  |  | 本
該当する錆及び錆びた摩耗粉判定基準
（ ）
主索本数（ 本）
|  |  |  | 要重点点検の主索の番号( ） | [6 empty] | 要是正の主索の番号( ）
|  |  | 鎖 | 摩耗 最も摩耗した鎖の番号（ ） | [9 empty] | 伸び |  |  | %
|  |  |  | 測定長さ（ mm） |  |  |  |  | 基準長さ（ mm）
鎖本数（ 本）
要重点点検の鎖の番号（ ） 要是正の鎖の番号( ）
(4) | 主索又は鎖の張り
(5) | 主索又は鎖及び調速機ロープの取付部
(6) | 主索又は鎖の緩み検出装置
(7) | はかり装置
(8) | プランジャー
(9) | プランジャーストッパー
(10) | シリンダー
(11) | 防火区画貫通部
(12) | 速度 |  | 定格速度 （上昇）（ m／min） | [10 empty] | 上昇 |  |  | m/min
|  |  | 定格速度 （下降）（ m／min） | [10 empty] | 下降 |  |  | m/min
（13） | 戸開走行保護装置
（14） | 地震時等管制運転装置
（15） | 降下防止装置
（16） | 換気設備等
（17） | 制御盤扉
3 | かご室
(1) | かごの壁又は囲い、天井及び床
(2) | かごの戸及び敷居
(3) | かごの戸のスイッチ
(4) | 戸開き状態において作動する予圧装置
(5) | 床合わせ補正装置及び着床装置
（戸開き状態において作動する再床合わせ装置： 有 ・ 無 ）
(6) | ドアゾーン行き過ぎ制限装置
(7) | 車止め、光電装置等
(8) | かご操作盤及び表示器
(9) | 外部への連絡装置
(10) | かご内の停止スイッチ
(11) | 用途、積載量及び最大定員の標識
(12) | かごの照明装置
(13) | 停電灯装置
(14) | かごの床先
4 | かご上
(1) | かご上の停止スイッチ
(2) | 頂部安全距離確保スイッチ
(3) | 上部リミット（強制停止）スイッチ
(4) | プランジャーリミットスイッチ
[油圧エレベーター]
番号 | 検査項目 | [17 empty] | 検査結果 |  |  |  | 担当 検査者 番号
[19 empty] | 指摘 なし | 要重点点検 | 要是正
既 存 不適格
(5) | プランジャーストッパーで停止したときのかごの頂部すき間 | [15 empty] | mm
(6) | 頂部綱車
(7) | プランジャー頂部綱車及び鎖車
(8) | プランジャーのガイドシュー等
(9) | 調速機 ロープ |  | 径の状況 | [13 empty] | %
|  |  | 直径（ mm） |  |  |  | 未摩耗直径（ mm）
素線切れ
該当する素線切れ判定基準（ ）
素線切れが生じた部分の断面積の割合
70%超 ・ 70%以下
|  |  | 錆びた摩耗粉により谷部が赤錆色に見える部分 | [13 empty] | %
（ あり ・ なし ）
|  |  | 直径（ mm） |  |  |  | 未摩耗直径（ mm）
該当する錆及び錆びた摩耗粉判定基準（ ）
(10) | かごの非常救出口
(11) | かごのガイドシュー等
(12) | ガイドレール及びレールブラケット
(13) | 施錠装置
(14) | 昇降路における壁又は囲い
(15) | 乗り場の戸及び敷居
(16) | 昇降路内の耐震対策
(17) | 移動ケーブル及び取付部
(18) | かごの戸の開閉機構
(19) | かごの枠
5 | 乗り場
(1) | 押しボタン等及び表示器
(2) | 非常解錠装置
（3） | 乗り場の戸の遮煙構造
（4） | 昇降路の壁又は囲いの一部を有しない部分の構造
（5） | 屋上の昇降路の開口部の戸
（6） | 屋上の柵及び警報装置
（7） | 制御盤扉
6 | ピット
（1） | 保守用停止スイッチ
（2） | 底部安全距離確保スイッチ
（3） | 下部ファイナルリミットスイッチ及びリミット（強制停止）スイッチ
（4） | 緩衝器 及び 緩衝材 |  | 形式 ばね式 ・ 油入式 ・ 緩衝材
|  |  | 劣化の状況 | [11 empty] | 適 ・ 否
|  |  | 作動の状況（油入式のものに限る。） | [11 empty] | 適 ・ 否
|  |  | 油量の状況（油入式のものに限る。） | [11 empty] | 適 ・ 否
(5) | 張り車
(6) | ピット床
(7) | かご非常止め装置
形式 早ぎき式 ・ 次第ぎき式 ・ スラックロープ式
(8) | かご下綱車
(9) | シリンダー下の綱車
(10) | 移動ケーブル及び取付部
(11) | ピット内の耐震対策
(12) | かごの枠
7 | 上記以外の検査項目
[油圧エレベーター]
特記事項
番号 | 検査項目 |  |  |  | 検査事項 |  |  |  |  | 指摘の具体的内容等 | [5 empty] | 改善策の具体的内容等 | [5 empty] | 改善(予定)年月