## 別記三（段差）
別記第三号（Ａ４）
検査結果表
[14 empty] | （第１第１項第3号に規定する昇降機） | [10 empty] | [段差解消機]
当該検査に 関与した 検査者 | [7 empty] | 氏 名 | [14 empty] | 検査者番号
代表となる検査者
その他の検査者
昇降機番号
番号 | 検査項目 | [19 empty] | 検査結果 |  |  |  | 担当 検査者 番号
[21 empty] | 指摘 なし | 要重点点検 | 要是正
既 存 不適格
1 | 駆動装置（油圧式以外）
(1) | 電動機
(2) | 減速機
(3) | ブレーキ |  |  |  |  | 制動力 | [12 empty] | mm
イ．かごに積載荷重の1.25倍の荷重を加え、
定格速度で下降中に動力を遮断し、
制動距離を確認
積載荷重の1.25倍の荷重( ㎏)
定格速度（ m/min）
ロ．かごが無負荷の状態において定格速度で
下降中に動力を遮断し、制動距離を確認
制動距離の基準値（ mm）
(4) | 駆動方式 | ロープ式・巻胴式 |  | 主索 |  | 径の状況 | [12 empty] | %
最も摩耗した主索の番号( ）
[6 empty] | 直径（ mm） |  |  |  |  | 未摩耗直径（ mm）
[6 empty] | 素線切れ | [9 empty] | １よりピッチ内の 素線切れ数 |  |  |  | 本
最も摩損した主索の番号( ）
[6 empty] | 該当する素線切れ判定基準（ ） | [9 empty] | １構成より １ピッチ内の 最大の素線切れ数 |  |  |  | 本
素線切れが生じた部分の断面積の割合
70%超 ・ 70%以下
[6 empty] | 錆びた摩耗粉により谷部が赤錆色に見える部分 | [12 empty] | %
（ あり ・ なし ）
谷部が赤錆色に見える主索の番号（ ）
[6 empty] | 直径（ mm） |  |  |  |  | 未摩耗直径（ mm） |  |  |  |  | １構成より １ピッチ内の 最大の素線切れ数 |  |  |  | 本
該当する錆及び錆びた摩耗粉判定基準
（ ）
主索本数（ 本）
[6 empty] | 要重点点検の主索の番号( ） | [8 empty] | 要是正の主索の番号( ）
ラックピニオン式
|  | チェーンスプロケット式 |  |  |  | 鎖の摩耗 | [12 empty] | %
[6 empty] | 測定長さ（ mm） | [5 empty] | 基準長さ（ mm）
|  | チェーンラックピニオン式 |  |  |  | 鎖の摩耗 | [12 empty] | %
[6 empty] | 測定長さ（ mm） | [5 empty] | 基準長さ（ mm）
2 | 駆動装置（油圧式）
(1) | 空転防止装置
[段差解消機]
番号 | 検査項目 | [19 empty] | 検査結果 |  |  |  | 担当 検査者 番号
[21 empty] | 指摘 なし | 要重点点検 | 要是正
既 存 不適格
(2) | 油圧パワーユニット |  |  | 油圧パワーユニットの取付けの状況
(3) |  |  |  | 電動機及びポンプ
(4) |  |  |  | 圧力計
(5) |  |  |  | 安全弁 |  |  | 銘板値 |  | （安全弁の作動圧力 MPa） | [6 empty] | 常用 圧力の |  |  | %
（常用圧力 MPa）
[7 empty] | 測定値 |  | （安全弁の作動圧力 MPa）
(6) |  |  |  | 逆止弁
(7) |  |  |  | 流量制御弁
(8) |  |  |  | 油タンク及び圧力配管
(9) |  |  |  | 作動油温度抑制装置
(10) | ストップバルブ
(11) | 高圧ゴムホース
(12) | 圧力配管
(13) | パンタグラフ式（下枠及びアーム）
(14) | プランジャー
(15) | プランジャーストッパー
(16) | シリンダー
(17) | 主索又は鎖 |  | 主索 |  | 径の状況 | [13 empty] | %
最も摩耗した主索の番号( ）
[5 empty] | 直径（ mm） |  |  |  |  | 未摩耗直径（ mm）
[5 empty] | 素線切れ | [10 empty] | １よりピッチ内の 素線切れ数 |  |  |  | 本
最も摩損した主索の番号( ）
[5 empty] | 該当する素線切れ判定基準（ ） | [10 empty] | １構成より １ピッチ内の 最大の素線切れ数 |  |  |  | 本
素線切れが生じた部分の断面積の割合
70%超 ・ 70%以下
[5 empty] | 錆びた摩耗粉により谷部が赤錆色に見える部分 | [13 empty] | %
（ あり ・ なし ）
谷部が赤錆色に見える主索の番号（ ）
[5 empty] | 直径（ mm） |  |  |  |  | 未摩耗直径（ mm） | [5 empty] | １構成より １ピッチ内の 最大の素線切れ数 |  |  |  | 本
該当する錆及び錆びた摩耗粉判定基準
（ ）
主索本数（ 本）
[5 empty] | 要重点点検の主索の番号( ） | [8 empty] | 要是正の主索の番号( ）
|  |  | 鎖 |  | 摩耗：最も摩耗した鎖の番号( ） | [10 empty] | 伸び |  |  | %
[5 empty] | 測定長さ（ mm） | [5 empty] | 基準長さ（ mm）
鎖本数（ 本）
[5 empty] | 要重点点検の鎖の番号( ） | [9 empty] | 要是正の鎖の番号( ）
(18) | 主索又は鎖の伸び
(19) | 主索又は鎖の張り
(20) | 主索又は鎖の取付部
(21) | 主索又は鎖の緩み検出装置
3 | 共通
(1) | 救出装置
(2) | 制御器 |  |  | 開閉器及び遮断器
(3) |  |  |  | 接触器、継電器及び運転制御用基板
(4) |  |  |  | ヒューズ
(5) |  |  |  | 絶縁 |  |  | 電動機の回路 （300V以下・300V超） | [11 empty] | MΩ
[7 empty] | 制御器等の回路の300Vを超える回路 | [11 empty] | MΩ
[7 empty] | 制御器等の回路の150Vを超え300V以下の回路 | [11 empty] | MΩ
[7 empty] | 制御器等の回路の150V以下の回路 | [11 empty] | MΩ
(6) |  |  |  | 接地
(7) | 耐震対策
(8) | 速度 定格速度（ m／min） | [15 empty] | 上昇 |  | m/min
[17 empty] | 下降 |  | m/min
[段差解消機]
番号 | 検査項目 | [19 empty] | 検査結果 |  |  |  | 担当 検査者 番号
[21 empty] | 指摘 なし | 要重点点検 | 要是正
既 存 不適格
4 | かご室
(1) | かごの壁又は囲い、天井及び床
(2) | かごの戸又は可動式の手すり
(3) | かごの戸又は可動式の手すりのスイッチ
(4) | かご操作盤及び表示器
(5) | リモートコントロールスイッチ
(6) | 外部への連絡装置
(7) | 非常停止スイッチ
(8) | 用途、積載量及び最大定員の標識
(9) | 車止め
(10) | かごの床先と出入口の床先との水平距離
(11) | かご非常止め装置
形式： 速度検出式 ・ 緩み検出式
(12) | かごのガイドシュー等
(13) | かごの折りたたみ機構
(14) | かごの着脱機構
(15) | 運転キー
5 | 乗り場及び昇降路
(1) | 乗り場の操作盤
(2) | 乗り場の戸又は可動式の手すりのスイッチ
(3) | ドアーロック
(4) | 非常停止スイッチ
(5) | 乗り場の戸又は可動式の手すり
(6) | ファイナルリミットスイッチ及びリミット（強制停止）スイッチ
(7) | 移動ケーブル及びトロリー
(8) | 昇降路側壁等の囲い
(9) | ガイドレール及びレールブラケット
(10) | ガイドレール、駆動装置等のカバー
(11) | 障害物検出装置
(12) | 折りたたみレール
6 | 上記以外の検査項目
特記事項
番号 | 検査項目 | [5 empty] | 検査事項 | [5 empty] | 指摘の具体的内容等 |  |  |  |  | 改善策の具体的内容等 | [5 empty] | 改善(予定)年月