## 別記五(エス)
別記第五号（Ａ４）
検査結果表
[8 empty] | （第１第１項第５号に規定する昇降機) | [8 empty] | [エスカレーター]
当該検査に 関与した 検査者 | [5 empty] | 氏 名 | [8 empty] | 検査者番号
代表となる検査者
その他の検査者
昇降機番号
番号 | 検査項目 | [11 empty] | 検査結果 |  |  |  | 担当 検査者 番号
[13 empty] | 指摘 なし | 要重点点検 | 要是正
既 存 不適格
1 | 機械室
(1) | 機械室内の状況
(2) | 制御器 |  | 開閉器及び遮断器
(3) |  |  | 接触器、継電器及び運転制御用基板 |  | 電動機主回路用接触器の主接点
[5 empty] | 主接点を目視により確認 |  |  |  |  | 適・否・確認不可
[5 empty] | フェールセーフ設計 （ 該当する・該当しない ） |  |  |  |  | 最終交換日
交換基準
[5 empty] | イ．製造者が指定する交換基準（ ） |  |  |  |  | 年 月 日
ロ．やむを得ない事情により、
検査者が設定する交換基準（ ）
ブレーキ用接触器の接点
[5 empty] | 接点を目視により確認 |  |  |  |  | 適・否・確認不可
[5 empty] | フェールセーフ設計 （ 該当する・該当しない ） |  |  |  |  | 最終交換日
交換基準
[5 empty] | イ．製造者が指定する交換基準（ ） |  |  |  |  | 年 月 日
ロ．やむを得ない事情により、
検査者が設定する交換基準（ ）
(4) |  |  | ヒューズ
(5) |  |  | 絶縁 |  | 電動機の回路（300V以下・300V超） | [6 empty] | MΩ
[5 empty] | 制御器等の回路の300Vを超える回路 | [6 empty] | MΩ
[5 empty] | 制御器等の回路の150Vを超え300V以下の回路 | [6 empty] | MΩ
[5 empty] | 制御器等の回路の150V以下の回路 | [6 empty] | MΩ
(6) |  |  | 接地
(7) | 電動機
(8) | ブレーキ |  | しゅう動面への油の付着の状況 | [6 empty] | 適 ・ 否
|  |  | パッドの厚さ | [8 empty] | mm
イ．製造者が指定する
要重点点検となる基準値（ mm）
要是正となる基準値 （ mm）
ロ．やむを得ない事情により、検査者が設定する
要重点点検となる基準値（ mm）
要是正となる基準値 （ mm）
|  |  | プランジャーストローク | [8 empty] | mm
イ．構造上対象外
ロ．製造者が指定する
要重点点検となる基準値（ mm）
要是正となる基準値 （ mm）
ハ．やむを得ない事情により、検査者が設定する
要重点点検となる基準値（ mm）
要是正となる基準値 （ mm）
|  |  | 非常停止時の踏段停止距離測定 | [8 empty] | mm
(V²/9≦踏段停止距離≦600mm)
[エスカレーター]
番号 | 検査項目 | [11 empty] | 検査結果 |  |  |  | 担当 検査者 番号
[13 empty] | 指摘 なし | 要重点点検 | 要是正
既 存 不適格
(9) | 減速機
(10) | 駆動鎖 |  | 駆動鎖の張りの状況 | [8 empty] | mm・%
イ．製造者が指定する
要是正となる基準値 （ mm・%）
ロ．やむを得ない事情により、検査者が設定する
要是正となる基準値 （ mm・%）
|  |  | スプロケットと駆動鎖のかみ合いの状況 | [6 empty] | 適 ・ 否
|  |  | 駆動鎖の伸び | [8 empty] | mm・%
イ．製造者が指定する
要重点点検となる基準値（ mm・%）
要是正となる基準値 （ mm・%）
ロ．やむを得ない事情により、検査者が設定する
要重点点検となる基準値（ mm・%）
要是正となる基準値 （ mm・%）
|  |  | 駆動スプロケットと従動スプロケットの芯ずれ | [8 empty] | mm・%
イ．構造上対象外
ロ．製造者が指定する
要重点点検となる基準値（ mm・%）
要是正となる基準値 （ mm・%）
ハ．やむを得ない事情により、検査者が設定する
要重点点検となる基準値（ mm・%）
要是正となる基準値 （ mm・%）
|  |  | ニ．歯面を目視により確認 | [6 empty] | 適 ・ 否
|  |  | 給油の状況 | [6 empty] | 適 ・ 否
(11) | 踏段反転装置
2 | 昇降口
(1) | ランディングプレート
(2) | くし板
(3) | くし板及び踏段のかみ合い
(4) | インレットガード
(5) | 昇降起動スイッチ
(6) | 警報及び運転休止スイッチ
(7) | 速度 定格速度（ m／min） | [7 empty] | 上昇 |  |  | m/min
[9 empty] | 下降 |  |  | m/min
3 | 中間部
(1) | ハンドレール駆動装置
(2) | ハンドレール
(3) | 内側板
(4) | 踏段
(5) | 踏段レール又はローラー
(6) | 踏段鎖、ベルト又は踏段相互のすき間 |  |  | 踏段鎖の給油の状況 | [5 empty] | 適 ・ 否
|  |  |  | ベルトの劣化の状況 | [5 empty] | 適 ・ 否
|  |  |  | 踏段相互のすき間 | [7 empty] | mm
(7) | スカートガード
4 | 安全装置
(1) | インレットスイッチ
(2) | 非常停止ボタン
(3) | スカートガードスイッチ
(4) | 踏段鎖安全スイッチ又はベルト安全スイッチ
(5) | 踏段浮上り検出装置
(6) | 駆動鎖切断時停止装置 |  |  | 作動の状況 | [5 empty] | 適 ・ 否
|  |  |  | 可動部の状況 | [5 empty] | 適 ・ 否
|  |  |  | 設定の状況 | [5 empty] | 適 ・ 否
(7) | ハンドレール停止検出装置
[エスカレーター]
番号 | 検査項目 | [11 empty] | 検査結果 |  |  |  | 担当 検査者 番号
[13 empty] | 指摘 なし | 要重点点検 | 要是正
既 存 不適格
5 | 安全対策
(1) | 交差部固定保護板
(2) | 転落防止柵、進入防止用仕切板及び誘導柵
(3) | 落下物防止網
(4) | 踏段上直部の障害物
(5) | 交差部可動警告板
(6) | 踏段面注意標識
(7) | 登り防止用仕切板
(8) | 防火区画を形成するシャッター又は戸との連動停止装置
6 | その他
(1) | 車いす搬送用踏段
7 | 上記以外の検査項目
特記事項
番号 | 検査項目 |  |  |  | 検査事項 |  | 指摘の具体的内容等 |  |  |  | 改善策の具体的内容等 |  |  |  |  | 改善(予定)年月