## 別記六(小荷物)
別記第六号（Ａ４）
検査結果表
[9 empty] | （第１第１項第６号に規定する昇降機） | [9 empty] | [小荷物専用昇降機]
当該検査に 関与した 検査者 |  |  |  |  | 氏 名 | [11 empty] | 検査者番号
代表となる検査者
その他の検査者
昇降機番号
番号 | 検査項目 | [13 empty] | 検査結果 |  |  |  | 担当 検査者 番号
[15 empty] | 指摘 なし | 要重点点検 | 要是正
既 存 不適格
1 | 機械室
(1) | 機械室への経路及び点検口の戸
(2) | 点検用コンセント
(3) | 制御器 |  | 開閉器及び遮断器
(4) |  |  | 接触器、継電器及び運転制御用基板 | 電動機主回路用接触器の主接点
|  |  |  | 主接点を目視により確認 | [6 empty] | 適・否・確認不可
|  |  |  | フェールセーフ設計 （ 該当する・該当しない ） | [6 empty] | 最終交換日
交換基準
|  |  |  | イ．製造者が指定する交換基準（ ） | [6 empty] | 年 月 日
ロ．やむを得ない事情により、
検査者が設定する交換基準（ ）
ブレーキ用接触器の接点
|  |  |  | 接点を目視により確認 | [6 empty] | 適・否・確認不可
|  |  |  | フェールセーフ設計 （ 該当する・該当しない ） | [6 empty] | 最終交換日
交換基準
|  |  |  | イ．製造者が指定する交換基準（ ） | [6 empty] | 年 月 日
ロ．やむを得ない事情により、
検査者が設定する交換基準（ ）
(5) |  |  | ヒューズ
(6) |  |  | 絶縁 | 電動機の回路 （300V以下・300V超） | [8 empty] | MΩ
|  |  |  | 制御器等の回路の300Vを超える回路 | [8 empty] | MΩ
|  |  |  | 制御器等の回路の150Vを超え300V以下の回路 | [8 empty] | MΩ
|  |  |  | 制御器等の回路の150V以下の回路 | [8 empty] | MΩ
(7) |  |  | 接地
(8) | 巻上機 |  | 減速歯車
(9) |  |  | 綱車 又は巻胴 | 綱車と主索のかかり | [8 empty] | mm
イ．製造者が指定する要是正となる基準値
（ mm）
ロ．やむを得ない事情により、検査者が設定
する要是正となる基準値
（ mm）
|  |  |  | ハ．綱車と主索の滑り等により判定 | [6 empty] | 適 ・ 否
|  |  |  | 複数の溝間の摩耗差の状況 | [6 empty] | 適 ・ 否
(10) |  |  | 軸受
(11) |  |  | ブレーキ | しゅう動面への油の付着の状況 | [6 empty] | 適 ・ 否
パッドの厚さ
イ．製造者が指定する
|  |  |  | 要重点点検となる基準値（ mm） | [6 empty] | 右 |  | mm
要是正となる基準値 （ mm）
|  |  |  | ロ．やむを得ない事情により、検査者が設定する | [6 empty] | 左 |  | mm
要重点点検となる基準値（ mm）
要是正となる基準値 （ mm）
|  |  |  | 制動力 | [6 empty] | 適 ・ 否
[小荷物専用昇降機]
番号 | 検査項目 | [13 empty] | 検査結果 |  |  |  | 担当 検査者 番号
[15 empty] | 指摘 なし | 要重点点検 | 要是正
既 存 不適格
(12) | そらせ車
(13) | 電動機
(14) | 主索の緩み検出装置
(15) | 主索の巻過ぎ検出装置
(16) | 速度 定格速度（ m／min） | [8 empty] | 上昇 |  |  | m/min
[10 empty] | 下降 |  |  | m/min
2 | かご室
(1) | かごの壁又は囲い、天井及び床
(2) | 積載量の標識
(3) | 搭乗禁止の標識
(4) | かごの戸
3 | 最上階出し入れ口
(1) | 主索 |  | 径の状況 | [9 empty] | %
最も摩耗した主索の番号（ ）
|  |  | 直径（ mm） |  |  | 未摩耗直径（ mm）
|  |  | 素線切れ | [6 empty] | １よりピッチ内の 素線切れ数 |  |  |  | 本
最も摩損した主索の番号（ ）
|  |  | 該当する素線切れ判定基準（ ） | [6 empty] | １構成より １ピッチ内の 最大の素線切れ数 |  |  |  | 本
素線切れが生じた部分の断面積の割合
70%超 ・ 70%以下
|  |  | 錆びた摩耗粉により谷部が赤錆色に見える部分 | [9 empty] | %
（ あり ・ なし ）
谷部が赤錆色に見える主索の番号（ ）
|  |  | 直径（ mm） |  |  | 未摩耗直径（ mm） |  |  |  | １構成より １ピッチ内の 最大の素線切れ数 |  |  |  | 本
該当する錆及び錆びた摩耗粉判定基準
（ ）
主索本数 （ 本）
|  |  | 要重点点検の主索の番号（ ） |  |  |  |  | 要是正の主索の番号（ ）
(2) | 主索の張り
(3) | 主索の取付部
(4) | 上部リミット（強制停止）スイッチ
(5) | かごのガイドシュー等
(6) | かご吊り車
4 | 各階出し入れ口
(1) | 昇降路における壁又は囲い
(2) | 出し入れ口の戸及び出し入れ口枠
(3) | 操作ボタン及び信号装置
(4) | 走行停止ボタン又はスイッチ
(5) | ドアスイッチ
(6) | ドアロック
(7) | 戸開放防止警報装置
(8) | 二方向同時開放警告装置
(9) | 積載量の標識
(10) | 搭乗禁止の標識
(11) | ガイドレール及びレールブラケット
5 | 最下階出し入れ口
(1) | 下部リミット（強制停止）スイッチ
(2) | ピット床
(3) | 釣合おもり底部すき間
[小荷物専用昇降機]
番号 | 検査項目 | [13 empty] | 検査結果 |  |  |  | 担当 検査者 番号
[15 empty] | 指摘 なし | 要重点点検 | 要是正
既 存 不適格
(4) | 釣合おもりの各部
(5) | 釣合おもりの吊り車
(6) | 移動ケーブル及び取付部
(7) | かご非常止め装置
(8) | 釣合おもり非常止め装置
6 | 上記以外の検査項目
特記事項
番号 | 検査項目 |  |  | 検査事項 |  |  | 指摘の具体的内容等 |  |  |  |  | 改善策の具体的内容等 | [5 empty] | 改善(予定)年月